## Sheet1
Automatic Valve | CLIENT |  |  |  | PROJECT - Projet
| Rev.: | Date | By | Check.
[5 empty] | Data sheet ref |  |  |  | Revision
[5 empty] | Sheet no. |  |  | / | Contract no. | #REF!
PURCHASE - Commande | 701 | Manufacturer - Fournisseur
| 702 | Model - Modèle
| 703 | Serial Number - Numéro de série
GENERAL | 001 | Quantity - Quantité
| 002 | Tag Number - Repère
| 003 | Service
| 004 | Line Size & Num. - Diamètre de la ligne et référence
| 005 | Piping class - Classe de tuyauterie
| 006 | Plant / Unit
| 007 | Location - Installation
| 008 | Zone
| 009 | Gas group - Groupe Gaz
| 010 | Temp. Category - Catégorie de température
PROCESS DATA @ OPER. COND. | 101 | Fluid Phase - Type de fluide
| 102 | Design conditions - Conditions de design
| 103 | Design pressure - Pression |  |  |  | Unit | bar(a)
| 104 | Design temperature - Température |  |  |  | Unit | °C
| 105 | Ambiant temperature - Ambiante T. |  |  |  | Unit | °C
CONDITIONS | 106 | Operating conditions - Conditions d'opération
| 107 | Pressure - Pression |  |  |  | Unit | bar(g)
| 108 | Temperature - Température |  |  |  | Unit | 0
| 109 | Flow - débit |  |  |  | Unit | 0
| 110 | Viscosity - Viscosité |  |  |  | Unit | 0
| 111 | Density - Masse volumique |  |  |  | Unit | 0
| 112 | Corrosive - Corrosif
VALVE - Vanne | 201 | Valve Type - Type de vanne | [5 empty] | Segmented ball valve
| 202 | Size / rating inlet & outlet - Dimension / classe E & S
| 203 | Schedule - Epaisseur | [5 empty] | Std
| 204 | Valve design - Code de conception de la vanne | [5 empty] | API 6D
BODY - Corps | 211 | Coating - Protection peinture | [5 empty] | Polyurethane-covered - Polyurétane
| 212 | Process connection - Connexion process
| 213 | Body / bonnet material - Matière corps et chapeau | [5 empty] | Carbon Steel A350LF2
| 214 | Body / bonnet gasket material - Mat. joint corps et chapeau | [5 empty] | PTFE + graph.
| 215 | Body wall tickness - Epaisseur de corps | [5 empty] | As per API 598
| 216 | Bolts - Tige filetées | [5 empty] | ASTM A193, Grad B7M
| 217 | Nuts - Boulons | [5 empty] | ASTM A193, Grad B7M
| 218 | Face to face dim. - Dim totale |  |  |  | Unit | mm
| 219 | Weight - Poids |  |  |  | Unit | kg
TRIM - Internes | 221 | Trim type / size - Type et dimension d'interne
| 222 | Trim material - Matière d'interne | [5 empty] | Stainless steel 316L
| 223 | Seat material - Matière du siège | [5 empty] | Stainless steel 316L
| 224 | Stem material / diameter - Matière / diamètre de l'arbre | [5 empty] | Stainless steel 316L
| 225 | Leakage class acc. IEC 534-4 - Classe de fuite | [5 empty] | I
| 226 | Cv selected - Cv sélectionné
ACTUATOR - Actionneur | 231 | Valve action on power failure - Action vanne en cas de coupure d'alimentation | [5 empty] | Close
| 232 | Actuator type | [5 empty] | Double acting diafragm - double action
| 233 | Handwhell or lever - Volant ou levier | [5 empty] | Handwhell - Volant
| 234 | Orientation | [5 empty] | Right / Droite
| 235 | Supply min. & Max - Alimentation min et max
| 236 | Manufacturer - Fournisseur
| 237 | Model - Modèle
LIMIT SWITCH - Fin de course | 241 | Tag Number open position - Repère pos. ouverture
| 242 | Tag Number close position - Repère pos. Fermeture
| 243 | Manufacturer - Fournisseur
| 244 | Model - Modèle
SOLENOID VALVE - Electrovanne | 251 | Tag Number - Repère
| 252 | Manufacturer - Fournisseur
| 253 | Model - Modèle
ELECTRONICS - Electronique | 402 | Power supply / from - Type d'alimentation | [5 empty] | 24 VDC
| 404 | Electrical connections - Connexion électrique | [5 empty] | M20 x 1,5 (CM20)
| 405 | Explosion prot. cert. Transmitter - Antidéflagrant | [5 empty] | EExd
| 406 | Intrinsically safe - Sécurité intrinsèque | [5 empty] | No / Non
| 407 | IP code - Indice d'étanchéité | [5 empty] | IP 65
SPECIAL REQUIREMENTS - Demandes particulières | 601 | NACE requirements - Demande NACE | [5 empty] | No / Non
| 602 | Material certificate - Certificats matière | [5 empty] | M20 x 1,5 (CM20)
| 603 | ATEX certificate - Certificats ATEX | [5 empty] | Yes / Oui
| 604 | Test certificates - Certificats de test | [5 empty] | Yes / Oui
| 606 | Lock up valve - Vanne cadenassable | [5 empty] | Yes / Oui
| 607 | Travel time - Temps de manoeuvre |  |  |  | Unit | s | 2s per inch - 2 secondes par pouce
| 608 | Fire safe design - Sécurité feu | [5 empty] | Yes / Oui, as per BS 6755 part II
| 609 | Air filter regulator - Régulateur d'air avec filtre | [5 empty] | Yes / Oui
| 610 | Antistatic - Antistatique | [5 empty] | Yes / Oui, as per BS 5351
Notes: Marking instructions - SS plate with tag number, Manufacturer's name, Type and model, Body and trim material, Body pressure rating, action on air supply and signal failure, electrical classification, degree of material protection, electrical supply.